## Low noise power supply_3v3
Reference | Value | MPN | Qty | Description
C201,C206,C209,C215,C221,C227 | 100u | EEUFR1E101 | 6 | Polarized electrolityc capacitor
C202,C205,C210,C211,C216,C217,C222,C223,C228,C229 | 10u | C3225B106K500NT | 10 | Unpolarized ceramic capacitor
C203 | 150p | CC0805JRNPO0BN151 | 1 | Unpolarized ceramic capacitor
C204 | 100n | 08055C104K4T2A | 1 | Unpolarized ceramic capacitor
C207,C208 | 1000u | EEUFM1V102 | 2 | Polarized electrolityc capacitor
C212,C213,C218,C219,C224,C225,C230,C231 | 220u | EEUFR1E221 | 8 | Polarized electrolityc capacitor
C214,C220,C226,C232 | 1u | C2012B105K500NT2 | 4 | Unpolarized ceramic capacitor
CT201,CT202,CT203,CT204,CT205,CT206,CT207,CT208,CT209 | 33u | 293D336X9025D2TE3 | 9 | Polarized tantal capacitor
D201 | B340 | B340A-13-F | 1 | 40V 3A Schottky Barrier Rectifier Diode, SMC
L201 | 10u | B82464G4103M000 | 1 | SMD Power Inductor
L202 | 22u | SLF12565T-220M3R5-PF | 1 | SMD Power Inductor
R201 | 20k | RC0805FR-0720KL | 1 | Resistor
R202 | 10k | RC0805FR-0710KL | 1 | Resistor
R203 | 180k | RC0805FR-07180KL | 1 | Resistor
R204 | 75k | RC0805FR-0775KL | 1 | Resistor
R205 | 40k2 | RC0805FR-0740K2L | 1 | Resistor
R206 | 178k | RC0805FR-07178KL | 1 | Resistor
R207,R208,R209,R210 | 0.2 | Cupper wire | 4 | Cupper wire on the plate
R211 | 100 | RC0805FR-10100RL | 1 | Resistor
R212 | 16k5 | RC0805FR-0716K5L | 1 | Resistor
U201 | MP1584EN | MP1584EN | 1 | Synchronous Rectified 3A, 28V, 1.5MHz Step-Down Converter, SOIC-8
U202,U203,U204,U205 | LT3045xMSE | LT3045xMSE | 4 | 500mA, Adjustable, Ultralow Noise, Ultrahigh PSRR Linear Regulator, MSOP-12