## Low noise power supply
| Reference | Value (out 12 V) | MPN (out 12 V) | Value (out 5 V) | MPN (out 5 V) | Value (out 3.3 V) | MPN (out 3.3 V) | Qty | Description
Осноная плата | C1,C2 | 100n | B32922C3104M000 |  |  |  |  | 2 | Unpolarized capacitor
| C3,C4 | 3300p | B81123C1332M000 |  |  |  |  | 2 | Unpolarized capacitor
| C5,C6,C7,C8,C9,C10,C11,C12,C13,C14,C15,C16,C17,C18,C19,C20,C21,C22,C23,C24,C25,C26,C27,C28,C29,C30,C31,C32,C33,C34 | 1000u | EEUFM1V102 |  |  |  |  | 30 | Polarized electrolityc capacitor
| C62 | 2n2 | CC1206KKX7RZBB222 |  |  |  |  | 1 | Unpolarized ceramic capacitor
| D1,D2 | 1N4007L | 1N4007L |  |  |  |  | 2 | 50V 1A General Purpose Rectifier Diode, DO-41
| D3 | BZV55C12 | BZV55C12 |  |  |  |  | 1 | 12V, 500mW, 5%, Zener diode, MiniMELF
| F1 | MST-3.15A-250V | ZH101B-032 |  |  |  |  | 1 | Fuse
| K1 | RZ03-1A4-D012 | 1-1415899-6 |  |  |  |  | 1 | General Purpose Low Profile Relay SPST Through Hole, Omron G2RL series, Normally Open, 12A 250VAC
| L1 | SQ1515-10uH 4A | SQ1515-10uH 4A |  |  |  |  | 1
| PS1 | IRM-60-15 | IRM-60-15 |  |  |  |  | 1 | 15V, 4A, 60W, Isolated, AC-DC, IRM60
| Q1,Q3 | BC817 | BC817-40 |  |  |  |  | 2 | 0.8A Ic, 45V Vce, NPN Transistor, SOT-23
| Q2 | BC807 | BC807-40 |  |  |  |  | 1 | 0.8A Ic, 45V Vce, PNP Transistor, SOT-23
| R1 | NTC 10 РћРј | B57235S0100M000 |  |  |  |  | 1 | NTC 10 РћРј, 3.0Рђ, 9.5РјРј
| R2 | 750 | RC0805FR-07750RL |  |  |  |  | 1 | Resistor
| R3,R4 | 47k | RC0805FR-0747KL |  |  |  |  | 2 | Resistor
| R5 | 2k2 | RC0805FR-072K2L |  |  |  |  | 1 | Resistor
| R6,R7 | 240 | RC0805FR-07240RL |  |  |  |  | 2 | Resistor
| R22,R23 | 470k | RC1206FR-07470KL |  |  |  |  | 2 | Resistor
| RV1 | S14K420 | B72214S0421K101 |  |  |  |  | 1 | Voltage dependent resistor
Плата оконечного каскада стабилизации; вариант 1 - линейный понижающий стабилизатор | C35,C41,C47,C48 | 100u | EEUFR1E101 |  |  |  |  | 4 | Polarized electrolityc capacitor
| C49,C50 | 1000u | EEUFM1V102 |  |  |  |  | 2 | Polarized electrolityc capacitor
| C36,C37,C42,C43,C51 | 10u | C3225B106K500NT |  |  |  |  | 5 | Unpolarized ceramic capacitor
| C38,C39,C44,C45 | 220u | EEUFR1E221 |  |  |  |  | 4 | Polarized electrolityc capacitor
| C40,C46 | 1u | C2012B105K500NT2 |  |  |  |  | 2 | Unpolarized ceramic capacitor
| CT1,CT2,CT3,CT4,CT5 | 33u | 293D336X9025D2TE3 |  |  |  |  | 5 | Polarized tantal capacitor
| D4 | 1N4007L | 1N4007L |  |  |  |  | 3 | 50V 1A General Purpose Rectifier Diode, DO-41
| L2 | 220u | CDRH127/LDNP-221MC |  |  |  |  | 1 | SMD Power Inductor
| R8,R10 | 0.2 | Cupper wire |  |  |  |  | 2 | Cupper wire on the plate
| R9 | 20k | RC0805FR-0720KL |  |  |  |  | 1 | Resistor
| R11 | 56k2 | RC0805FR-0756K2L | 20k | RC0805FR-0720KL | 16k5 | RC0805FR-0716K5L | 1 | Resistor
| R12 | 10k | RC0805FR-0710KL |  |  |  |  | 1 | Resistor
| R13 | 4k3 | RC0805FR-074K3L | 4k99 | RC0805FR-074K99L | 100 | RC0805FR-10100RL | 1 | Resistor
| R14 | 240 | RC0805FR-07240RL |  |  |  |  | 1 | Resistor
| R15 | 2k26 | RC0805FR-072K26L | 909 | RC0805FR-07909RL | 576 | RC0805FR-07576RL | 1 | Resistor
| U1,U2 | LT3045xMSE | LT3045xMSE |  |  |  |  | 2 | 500mA, Adjustable, Ultralow Noise, Ultrahigh PSRR Linear Regulator, MSOP-12
| U3 | LM317T | LM317T |  |  |  |  | 1 | 1.5A 35V Adjustable Linear Regulator, TO-220
Плата оконечного каскада стабилизации; вариант 2 - ШИМ понижающий преобразователь | C35,C41,C53,C56 | 100u | EEUFR1E101 |  |  |  |  | 4 | Polarized electrolityc capacitor
| C57,C58 | 1000u | EEUFM1V102 |  |  |  |  | 2 | Polarized electrolityc capacitor
| C36,C37,C42,C43,C54,C55 | 10u | C3225B106K500NT |  |  |  |  | 6 | Unpolarized ceramic capacitor
| C38,C39,C44,C45 | 220u | EEUFR1E221 |  |  |  |  | 4 | Polarized electrolityc capacitor
| C40,C46,C60,C61 | 1u | C2012B105K500NT2 | C60,C61 nu |  | C60,C61 nu |  | 4 | Unpolarized ceramic capacitor
| C52 | 100n | 08055C104K4T2A |  |  |  |  | 1 | Unpolarized ceramic capacitor
| C59 | 150p | CC0805JRNPO0BN151 |  |  |  |  | 1 | Unpolarized ceramic capacitor
| CT1,CT2,CT3,CT4,CT6 | 33u | 293D336X9025D2TE3 |  |  |  |  | 5 | Polarized tantal capacitor
| D5 | BAT54J | BAT54J | nu |  | nu |  | 1 | 30V 200mA Schottky diode, SOD-323F
| D6 | B340 | B340A-13-F |  |  |  |  | 1 | 40V 3A Schottky Barrier Rectifier Diode, SMC
| L3 | 220u | CDRH127/LDNP-221MC |  |  |  |  | 1 | SMD Power Inductor
| L4 | 22u | SLF12565T-220M3R5-PF |  |  |  |  | 1 | SMD Power Inductor
| R8,R10 | 0.2 | Cupper wire |  |  |  |  | 2 | Cupper wire on the plate
| R9 | 20k | RC0805FR-0720KL |  |  |  |  | 1 | Resistor
| R11 | 56k2 | RC0805FR-0756K2L | 20k | RC0805FR-0720KL | 16k5 | RC0805FR-0716K5L | 1 | Resistor
| R12 | 10k | RC0805FR-0710KL |  |  |  |  | 1 | Resistor
| R13 | 4k3 | RC0805FR-074K3L | 4k99 | RC0805FR-074K99L | 100 | RC0805FR-10100RL | 1 | Resistor
| R16 | 20k | RC0805FR-0720KL |  |  |  |  | 1 | Resistor
| R17 | 10k | RC0805FR-0710KL |  |  |  |  | 1 | Resistor
| R18 | 180k | RC0805FR-07180KL |  |  |  |  | 1 | Resistor
| R19 | 300k | RC0805FR-07300KL | 267k | RI0805L2673FT | 178k | RC0805FR-07178KL | 1 | Resistor
| R20 | 147k | RC0805FR-07147KL | 100k | RC0805FR-07100KL | 75k | RC0805FR-0775KL | 1 | Resistor
| R21 | 19k6 | RC0805FR-0719K6L | 40k2 | RC0805FR-0740K2L | 40k2 | RC0805FR-0740K2L | 1 | Resistor
| U1,U2 | LT3045xMSE | LT3045xMSE |  |  |  |  | 2 | 500mA, Adjustable, Ultralow Noise, Ultrahigh PSRR Linear Regulator, MSOP-12
| U4 | 78L05 | 78L05 | nu |  | nu |  | 1 | Positive 100mA 30V Linear Regulator, Fixed Output 5V, SOT-23
| U5 | MP1584EN | MP1584EN |  |  |  |  | 1 | Synchronous Rectified 3A, 28V, 1.5MHz Step-Down Converter, SOIC-8

## Лист1
| R11 | R13 | R15 | U4 | D5 | R19 | R21 | R20
12 V | 56k2 | 4k3 | 2k26 | L78L05 | BAT54J | 300k | 19k6 | 147k
5 V | 20k | 4k99 | 909 | NU | NU | 267k | 40k2 | 100k
3.3 V | 16k5 | 100 | 576 | NU | NU | 178k | 40k2 | 75k