## Low noise power supply
Reference | Value | MPN | Qty | Description
C1,C2 | 100n | B32922C3104M000 | 2 | Unpolarized capacitor
C3,C4 | 3300p | B81123C1332M000 | 2 | Unpolarized capacitor
C5 | 10u | EEAFC1E100 | 1 | Polarized electrolityc capacitor
C6,C43,C44,C45,C50,C51,C60,C61,C62,C67,C68,C77,C78,C79,C84,C85 | 10u | C3225B106K500NT | 16 | Unpolarized ceramic capacitor
C7 | 1u | 08053C105KAT2A | 1 | Unpolarized ceramic capacitor
C8,C9,C10,C11,C12,C13,C14,C15,C16,C17,C18,C19,C20,C21,C22,C23,C24,C25,C26,C27,C28,C29,C30,C31,C32,C33,C34,C35,C36,C37,C40,C41,C57,C58,C74,C75 | 1000u | EEUFM1V102 | 36 | Polarized electrolityc capacitor
C38,C39,C42,C52,C55,C56,C59,C69,C72,C73,C76,C86 | 100u | EEUFR1E101 | 12 | Polarized electrolityc capacitor
C46,C47,C48,C49,C63,C64,C65,C66,C80,C81,C82,C83 | 220u | EEUFR1E221 | 12 | Polarized electrolityc capacitor
C53,C54,C70,C71,C87,C88 | 1u | C2012B105K500NT2 | 6 | Unpolarized ceramic capacitor
CT1,CT2,CT3,CT4,CT5,CT6,CT7,CT8,CT9,CT10,CT11,CT12,CT13,CT14,CT15 | 33u | 293D336X9025D2TE3 | 15 | Polarized tantal capacitor
D1,D2,D3,D4,D5,D6 | 1N4007L | 1N4007L | 6 | 50V 1A General Purpose Rectifier Diode, DO-41
F1 | MST-3.15A-250V | ZH101B-032 | 1 | Fuse
K1 | RZ03-1A4-D012 | 1-1415899-6 | 1 | General Purpose Low Profile Relay SPST Through Hole, Omron G2RL series, Normally Open, 12A 250VAC
L1 | SQ1515-10uH 4A | SQ1515-10uH 4A | 1
L2,L3,L4 | 220u | CDRH127/LDNP-221MC | 3 | SMD Power Inductor
PS1 | IRM-60-15 | IRM-60-15 | 1 | 15V, 4A, 60W, Isolated, AC-DC, IRM60
R1 | NTC 10 РћРј | B57235S0100M000 | 1 | NTC 10 РћРј, 3.0Рђ, 9.5РјРј
R2 | 4k7 | RC0805FR-074K7L | 1 | Resistor
R3 | 91k | RC0805FR-0791KL | 1 | Resistor
R4,R12,R20 | 240 | RC0805FR-07240RL | 3 | Resistor
R5 | 2k26 | RC0805FR-072K26L | 1 | Resistor
R6,R7,R14,R15,R22,R23 | 1k | RC0805FR-071KL | 6 | Resistor
R8,R9,R16,R17,R24,R25 | 0.2 | Cupper wire | 6 | Cupper wire on the plate
R10 | 4k3 | RC0805FR-074K3L | 1 | Resistor
R11 | 56k2 | RC0805FR-0756K2L | 1 | Resistor
R13 | 909 | RC0805FR-07909RL | 1 | Resistor
R18 | 4k99 | RC0805FR-074K99L | 1 | Resistor
R19 | 20k | RC0805FR-0720KL | 1 | Resistor
R21 | 576 | RC0805FR-07576RL | 1 | Resistor
R26 | 100 | RC0805FR-07100RL | 1 | Resistor
R27 | 16k5 | RC0805FR-0716K5L | 1 | Resistor
RV1 | S14K420 | B72214S0421K101 | 1 | Voltage dependent resistor
U1 | NE555D | TS555IDTTR | 1 | Precision Timers, 555 compatible, SOIC-8
U2,U5,U8 | LM317T | LM317T | 3 | 1.5A 35V Adjustable Linear Regulator, TO-220
U3,U4,U6,U7,U9,U10 | LT3045xMSE | LT3045xMSE | 6 | 500mA, Adjustable, Ultralow Noise, Ultrahigh PSRR Linear Regulator, MSOP-12